## Sheet2
水质检测仪器采购清单
序号 | 产品名称 | 相关部件配件及耗材 | 单位 | 数量 | 品牌及型号 | 参数规格要求
1 | 空气浮游菌采样器 | 主机 | 台 | 1 | 默克 | 流速为100 升/分钟
单次采样体积10-1000 升，预设5个采样体积，可一键切换
进气和排气方向在一条直线上，对气流干扰小
碰撞速度为19.6 m/s
d50值为1.1 um
内置新型软件平台，无需在电脑上安装软件
MAS-100 VF®设备可储存115 个事件日志
仪器校准证书可以PDF文件显示在机器上
可使用90mm标准平皿，大小可微调。
采样头材质为阳极氧化铝，可121℃20分钟高温高压灭菌
内置校验到期提醒功能
参照ISO14698-1/2要求验证物理效率和生物效率，可提供完整的验证报告
提供Feller对照表，排除菌落重叠误差。
硬件软件按照GAMP5标准设计并得到认证
仪器有USB通信接口，所有参数和功能设置可以连接电脑完成，数据存储使实验具备追溯性。
电源为充电电池锂电池组
充满电总运行时间大约5小时
一次充电总采样体积约30000升
2 | 单气体检测仪 | 主机 | 台 | 1 | BW单气体检测仪 GAX-G—DL | 防护等级IP66/68
湿度0%-95%相对湿度（无凝结）
报警类型需满足：可视，震动，声音
3 | 臭氧测定仪 | 主机及相关耗材 | 套 | 1 | 百灵达PTH043 | 量程0.01 - 3 mg/L
仪器类型：单波长直读式比色计 光路系统
波长： 530nm 波长偏差： ±2nm
滤光片带宽： 10nm
LCD显示屏： 128×64像素显示屏
仪器操作温度： 0 - 50℃
比色池： 25mm直径比色管
4 | 电子天平 | 主机 | 台 | 1 | 双杰牌JJ1000Y/0.01g | 称量范围：1000g
分辨率：0.01g
检定分度值：10d
去皮范围：0-1000g
使用温度：0-40℃
5 | 分光光度计 | 主机 | 台 | 1 | 哈希DR3900 | 读数模式：浓度(mg/L等)、吸光度（Abs）、透过率（%）
已存储校准曲线：大于240条，可直接用于分析COD、氨氮、总磷、总氮等近100个水质参数分析。用户程序：100个。数据存储：2000组
比色皿适用型号：1-5厘米不等；1英寸；圆形；方形；13mm; 16mm
波长范围：320~1100 nm
波长准确度：±1.5 nm（340~900nm时）
波长分辨率：1nm
光谱带宽：5nm
波长校准模式：自动
具有AQA质量保证功能。提供多种AQA测量功能，包括AQA提醒、数据和方法存档等，简化了AQA的工作
| 氨氮试剂 | 配套耗材 | 包 | 1 |  | 量程：0.01-0.5mg/L
| 亚硝酸盐试剂 | 配套耗材 | 包 | 1 |  | 量程：0.003-0.5mg/L
| 硝酸盐试剂 | 配套耗材 | 包 | 1 |  | 量程：0.1-10mg/L
| 硬度试剂 | 配套耗材 | 包 | 1 |  | 钙和镁计算硬度0.05-4.00mg/L 钙按碳酸钙计算硬度8030 0-4.00mg/L
| 总余氯试剂 | 配套耗材 | 包 | 1 |  | 货号：2105669
| 磷酸盐 | 配套耗材 | 包 | 1 |  | 量程：0.06-5.00mg/L
| 臭氧试剂 | 配套耗材 | 包 | 1
| 铜试剂 | 配套耗材 | 包 | 1 |  | 量程：0.04-5.00mg/L
6 | 溶解氧探头 | 配套耗材 | 根 | 1 | 哈希 | HQ40d适配，线3米